## Device type
Device table
Mandatory | Mandatory | Mandatory |  |  | Optional | Optional | Optional | Optional
Category 1 | Category 2 | ID | Device type | Data type | control sig 1 | control sig 2 | control sig 3 | control sig 4 | Etc
0x01 기본센서 | 0x01 | 0x01 ~ 0xfe | 온습도 센서 | 2 integer | humidity | temperature |  |  | thermo & humi sensor
| 0x02 |  | 적외선 온도 센서 | 2 float | temperature |  |  |  | IR thermometer
| 0x03 |  | 습도 센서 | 1 float | humidity |  |  |  | humidity sensor
| 0x04 |  | 온도 센서 | 1 float |  |  |  |  | thermometer
| 0x05 |  | 진동 센서 | 1 integer |  |  |  |  | vibration sensor
| 0x06 |  | 기울기 센서 | 1 integer |  |  |  |  | Tilt sensor
| 0x07 |  | 조도 센서 | 1 integer |  |  |  |  | Illumination sensor
| 0x08 |  | 적외선 센서 | 1 integer |  |  |  |  | IR sensor
| 0x09 |  | Magnetic reed 센서 | 1 integer |  |  |  |  | Magnetic reed sensor
| 0x0a |  | Magnetic 센서 | 1 integer |  |  |  |  | Magnetic sensor
| 0x0b |  | Magnetic hall | 1 integer |  |  |  |  | Magnetic hall sensor
| 0x0c |  | 심박 센서 | 1 integer |  |  |  |  | Heart beat sensor
| 0x0d |  | 체온계 | 1 integer |  |  |  |  | IR thermometer
| 0x0e |  | 사운드 센서 | 1 integer |  |  |  |  | Sound sensor
| 0x0f |  | 레이저 센서 | 1 integer |  |  |  |  | Laser sensor
| 0x10 |  | flame 센서 | 1 integer |  |  |  |  | Flame sensor
| 0x11 |  | Touch 센서 | 1 integer |  |  |  |  | Touch sensor
| 0x12 |  | 모션감지센서 | 1 integer |  |  |  |  | Motion sensor
| 0x13 |  | 초음파센서 | 1 integer |  |  |  |  | Ultrawave sensor
| 0x14 |  | 가스센서 | 2 integer |  |  |  |  | Gas sensor
| 0x15 |  | 토양습도센서 | 1 integer |  |  |  |  | Soil moisture sensor
| 0x16 |  | 수위센서 | 1 integer |  |  |  |  | Water level sensor
| 0x17 |  | 전압센서 | 1 integer |  |  |  |  | Voltage sensor
| 0x18 |  | 전류센서 | 1 integer |  |  |  |  | Current sensor
| 0x19 |  | 컬러센서 | 3 integer |  |  |  |  | Color sensor
| 0x1a |  | Flex 센서 | 1 integer |  |  |  |  | Flex sensor
| 0x1b |  | 압력센서 | 1 integer |  |  |  |  | Pressure sensor
| 0x1c |  | 근전도센서 | 4 integer |  |  |  |  | EMG sensor
| 0x1d |  | 먼지센서 | 1 integer |  |  |  |  | Dust sensor
| 0x1e |  | 유속센서 | 1 integer |  |  |  |  | Water velocity meter
0x02 | 기본센서 (사용자 정의 영역)
0x03 복합센서 | 0x01 |  | 가속도센서 | 3 integer |  |  |  |  | accelerometer
| 0x02 |  | 자이로센서 | 3 integer |  |  |  |  | gyro sensor
| 0x03 |  | 지자기센서 | 1 integer |  |  |  |  | Compass magnetometer
| 0x04 |  | 고도(기압) 센서 | 1 integer |  |  |  |  | Altitude sensor
| 0x05 |  | GPS | 2 float |  |  |  |  | GPS
| 0x06 |  | 지문인식센서 | 2 integer |  |  |  |  | Finger Print sensor
| 0x07 |  | 바코드 리더 | 2 integer |  |  |  |  | Barcode reader
0x04 | 복합센서 (사용자 정의 영역)
0x05 입력장치 | 0x01 |  | Tactile(push) 버튼 | 1 integer |  |  |  |  | tactile button
| 0x02 |  | on/off 스위치 | 1 integer |  |  |  |  | switch
| 0x03 |  | 포텐셔미터 | 1 integer |  |  |  |  | potentiometer
| 0x04 |  | Rotary encoder | 1 integer |  |  |  |  | rotary encoder
| 0x05 |  | 키패드 | 1 integer |  |  |  |  | keypad
| 0x06 |  | 키보드 | 1 integer |  |  |  |  | keyboard
| 0x07 |  | 마우스 | 2 integer |  |  |  |  | mouse
| 0x08 |  | 조이스틱 | 3 integer |  |  |  |  | joystick
| 0x09 |  | 모션컨트롤러 | 4 integer |  |  |  |  | motion controller
| 0x0a |  | 3D 입력 패드 | 4 integer |  |  |  |  | 3D input pad
| 0x0b |  | 타이머 | 1 integer |  |  |  |  | timer
0x06 | 입력 장치 (사용자 정의 영역)
0x07 출력장치 | 0x01 |  | buzzer | 1 integer |  |  |  |  | buzzer
| 0x02 |  | LED (1 color) | 1 integer |  |  |  |  | LED (1 color)
| 0x03 |  | LED (RGB) | 3 integer |  |  |  |  | LED (RGB)
| 0x04 |  | IR(적외선) LED | 1 integer |  |  |  |  | IR LED
| 0x05 |  | 레이저 | 1 integer |  |  |  |  | Laser
| 0x06 |  | pan-tilt 관절 | 2 integer |  |  |  |  | pan-tilt mount
| 0x07 |  | 스마트 필름 | 1 integer |  |  |  |  | smart film
| 0x08 |  | 디스플레이 | 4 integer |  |  |  |  | display
| 0x09 |  | 스피커 | 4 integer |  |  |  |  | speaker
| 0x0a |  | 도트 매트릭스 | 4 integer |  |  |  |  | dot matrix
| 0x0b |  | 7 segment | 4 integer |  |  |  |  | 7 segment
| 0x0c |  | 열전사 프린터 | 4 integer |  |  |  |  | thermal printer
| 0x0d |  | 로봇팔 | 4 integer |  |  |  |  | robot arm
| 0x0e |  | RC 카 | 4 integer |  |  |  |  | RC car
| 0x0f |  | 비행체 | 4 integer |  |  |  |  | RC plane
0x08 | 출력 장치 (사용자 정의 영역)
0x09 모터, 밸브, 제어 장치 | 0x01 |  | DC 모터 | 2 integer |  |  |  |  | DC motor
| 0x02 |  | 서보모터 | 1 integer |  |  |  |  | Servo motor
| 0x03 |  | 스텝모터 | 3 integer |  |  |  |  | Stepper motor
| 0x04 |  | 솔레노이드 밸브 | 1 integer |  |  |  |  | Solenoid
| 0x05 |  | 기타 밸브 | 1 integer |  |  |  |  | Valve
| 0x06 |  | MOSFET | 1 integer |  |  |  |  | MOSFET
| 0x07 |  | 트랜지스터 | 1 integer |  |  |  |  | Transistor
| 0x08 |  | 릴레이 | 1 integer |  |  |  |  | Relay
| 0x09 |  | 물 펌프 | 1 integer |  |  |  |  | Water pump
0x0a | 모터, 밸브, 제어장치 (사용자 정의 영역)
0x0b 생활가전 장치 | 0x01 |  | 조명 (3색 및 on/off) | 4 integer |  |  |  |  | Light
| 0x02 |  | 스위치 | 1 integer |  |  |  |  | Switch
| 0x03 |  | 가습기 | 1 integer |  |  |  |  | Humidifier
| 0x04 |  | 공기청정기 | 1 integer |  |  |  |  | Air purifier
| 0x05 |  | RC 카 | 2 integer |  |  |  |  | RC toy
| 0x06 |  | 카메라 | 1 integer |  |  |  |  | Camera
| 0x07 |  | 드론 | 4 integer |  |  |  |  | Drone
| 0x08 |  | 리모컨 | 1 integer |  |  |  |  | Remote controller
| 0x09 |  | Radiator | 2 integer |  |  |  |  | Radiator
0x0c | 생활가전 장치 (사용자 정의 영역)
0x81 | 사용자 정의

## Packet definition
| Incoming packet |  |  |  |  | Outgoing packet
1 | 0x55 | start byte 1 |  |  | fixed | 0x78 | start byte 1 |  | fixed
2 | 0xfe | start byte 2 |  |  | fixed | 0xfe | start byte 2 |  | fixed
3 | 0x00 | category 1 |  |  |  | 0x00 | category 1
4 | 0x00 | category 2 |  |  |  | 0x00 | category 2
5 | 0x00 | ID |  |  |  | 0x00 | ID
6 | 0x00 | command |  |  |  | 0x00 | command
7 | 0x00 | Data1 (integer) | Data1 (float) | control signal type | See details at 'control signal' tab | 0x00 | Data1 (integer) | Data1 (float) | Control 1
8 | 0x00 |  |  | data type |  | 0x00
9 | 0x00 | Data2 (integer) |  | control signal type |  | 0x00 | Data2 (integer) |  | Control 2
10 | 0x00 |  |  | data type |  | 0x00
11 | 0x00 | Data3 (integer) | Data2 (float) | control signal type |  | 0x00 | Data3 (integer) | Data2 (float) | Control 3
12 | 0x00 |  |  | data type |  | 0x00
13 | 0x00 | Data4 (integer) |  | control signal type |  | 0x00 | Data4 (integer) |  | Control 4
14 | 0x00 |  |  | data type |  | 0x00
15 | 0xff | end byte |  |  | fixed | 0xff | end byte |  | fixed
|  | When command is (0x51 Update sensor value), receives 4 integer from remote device. | Float is not available now | When command is (0x11 Register device), receives 8 bytes from remote device. Each byte represents control type and data type. |  |  | Always has 4 data fields. Each field has control signal which was defined in registration time. | Float is not available now
| Incoming command |  |  |  |  | Outgoing command
| 0x01 | Ping response |  |  |  | 0x01 | Ping request
| 0x11 | Register device |  |  |  | 0x11 | Registration request
| 0x51 | Update sensor value |  |  |  | 0x51 | Request sensor value
| 0x81 | control signal result |  |  |  | 0x81 | control signal

## Device ID and Location
Device ID - Location matching
0 | 0x00 | Not defined
| ~ | user defined
99 | 0x7f | user defined
100 | 0x64 | living room | 거실 | HomeChat automatically extracts location name from ID
~
110 | 0x6e | bedroom | 침실
~
120 | 0x78 | room1 | 방1
~
130 | 0x82 | room2 | 방2
~
140 | 0x8c | room3 | 방3
~
150 | 0x96 | room4 | 방4
~
160 | 0xa0 | bathroom | 욕실
~
170 | 0xaa | kitchen | 주방
~
180 | 0xb4 | study room | 서재
~
190 | 0xbe | door | 현관
~
200 | 0xc8 | balcony | 베란다
~
210 | 0xd2 | store room | 창고
~
220 | 0xdc | outdoor | 야외
~

## Control signal
Control signal Type
| 0x00 | Not available
1 | 0x01 | buzzer | 버저
2 | 0x02 | volume | 볼륨
3 | 0x03 | speaker | 스피커
4 | 0x04 | color (RED) | 색상 (RED) |  |  | Incoming packet
5 | 0x05 | color (GREEN) | 색상 (GREEN) |  | 1 | 0x55 | start byte 1 |  | fixed
6 | 0x06 | color (BLUE) | 색상 (BLUE) |  | 2 | 0xfe | start byte 2 |  | fixed
7 | 0x07 | light emittion | 일반 광출력 |  | 3 | 0x00 | category 1
8 | 0x08 | button | 버튼 |  | 4 | 0x00 | category 2
9 | 0x09 | switch | 스위치 |  | 5 | 0x00 | ID
10 | 0x0a | solenoid valve | 솔레노이드 밸브 |  | 6 | 0x00 | command
11 | 0x0b | power switch | 전원 제어 (on, off) |  | 7 | 0x00 |  | control signal type | Update/Control 1
12 | 0x0c | power level | 전원 제어 (단계별) |  | 8 | 0x00 |  | data type
13 | 0x0d | DC motor (direction) | DC 모터 (방향) |  | 9 | 0x00 |  | control signal type | Update/Control 2
14 | 0x0e | DC motor (speed) | DC 모터 (속도) |  | 10 | 0x00 |  | data type
15 | 0x0f | Servo motor (angle) | 서보모터 (회전각) |  | 11 | 0x00 |  | control signal type | Update/Control 3
16 | 0x20 | Stepper motor (direction) | 스텝모터 (방향) |  | 12 | 0x00 |  | data type
17 | 0x21 | Stepper motor (step) | 스텝모터 (회전 스텝) |  | 13 | 0x00 |  | control signal type | Update/Control 4
18 | 0x22 | Stepper motor (speed) | 스텝모터 (속도) |  | 14 | 0x00 |  | data type
19 | 0x23 | Rolling | 기울기 (X축) |  | 15 | 0xff | end byte |  | fixed
20 | 0x24 | Pitching | 기울기 (Y축)
21 | 0x25 | Yawing | 기울기 (Z축)
22 | 0x26 | 2D location - X | 2차원 위치 (X축)
23 | 0x27 | 2D location - Y | 2차원 위치 (Y축)
24 | 0x28 | 3D location - X | 3차원 위치 (X축)
25 | 0x29 | 3D location - Y | 3차원 위치 (Y축)
26 | 0x2a | 3D location - Z | 3차원 위치 (Z축)
27 | 0x2b | motion | 3차원 위치 (모션)
28 | 0x2c | Geo location (Latitude) | 지리적위치 (Latitude)
29 | 0x2d | Geo location (Longitude) | 지리적위치 (Longitude)
30 | 0x2e | compass direction | 방위
31 | 0x2f | altitude | 고도
32 | 0x30 | temperature | 온도
33 | 0x31 | humidity | 습도
34 | 0x32 | air quality | 공기상태
35 | 0x33 | water level | 수위
36 | 0x34 | speed | 속도
37 | 0x35 | pressure | 압력
38 | 0x36 | voltage | 전압
39 | 0x37 | current | 전류
40 | 0x38 | heart beat | 심박
41 | 0x39 | EMG | 근전도
42 | 0x3a | digit number | 7 segment (숫자)
43 | 0x3b | transparency | 스마트 필름 (투명도)
44 | 0x3c | display code | 디스플레이 (코드)
45 | 0x3d | print code | 프린터 (코드)
46 | 0x3e | key code | 키코드
47 | 0x3f | motion code | 모션 코드
48 | 0x40 | identification number | 인식 코드
| … |  | … | not defined yet
| 0xcf | general code | 일반 코드
| ~ | user defined | 사용자 정의 코드
Data Type
0 | 0x00 | Not defined
1 | 0x01 | boolean (0 or 1)
2 | 0x02 | 7 segment int (0~9)
3 | 0x03 | 90 angle unsigned int (0~90)
4 | 0x04 | 90 angle signed int (-90~90)
5 | 0x05 | 180 angle unsigned int (0~180)
6 | 0x06 | 180 angle signed int (-180~180)
7 | 0x07 | 360 angle unsigned int (0~360)
8 | 0x08 | signed int (-127~127)
9 | 0x09 | unsigned int (0~255)
10 | 0x0a | unsigned int 10 (0~1023)
11 | 0x0b | signed int 16 (0~65535)
12 | 0x0c | unsigned int 16 (-32767~32767)
13 | 0x0d | signed long 32 (-2147483647~2147483647)
14 | 0x0e | unsigned long 32 (0~4294967295)
15 | 0x0f | float 32

## DB
TABLE : devices - remember device info
column index | column name | data type
0 | id | INT NOT NULL AUTO_INCREMENT PRIMARY KEY,
1 | category1 | INT NOT NULL,
2 | category2 | INT NOT NULL,
3 | deviceid | INT NOT NULL,
4 | name | VARCHAR(64),
5 | location | VARCHAR(64),
6 | updated | INT UNSIGNED,
7 | cmd1 | INT, | control signal 1 type
8 | cmd2 | INT, | control signal 2 type
9 | cmd3 | INT, | control signal 3 type
10 | cmd4 | INT, | control signal 4 type
11 | type1 | INT, | control signal 1 data type
12 | type2 | INT, | control signal 2 data type
13 | type3 | INT, | control signal 3 data type
14 | type4 | INT, | control signal 4 data type
15 | temp1 | INT,
16 | temp2 | INT,
17 | temp3 | FLOAT,
18 | temp4 | VARCHAR(256)
TABLE : monitoring - stores sensor data
column index | column name | data type
0 | id | INT NOT NULL AUTO_INCREMENT PRIMARY KEY,
1 | category1 | INT NOT NULL,
2 | category2 | INT NOT NULL,
3 | deviceid | INT NOT NULL,
4 | data1 | INT, | sensor data 1
5 | data2 | INT, | sensor data 2
6 | data3 | INT, | sensor data 3
7 | data4 | INT, | sensor data 4
8 | data5 | FLOAT,
9 | data6 | FLOAT,
10 | updated | INT UNSIGNED,
11 | temp1 | INT,
12 | temp2 | INT,
13 | temp3 | INT,
14 | temp4 | INT,
15 | temp5 | FLOAT,
16 | temp6 | FLOAT,
17 | temp7 | VARCHAR(256)
TABLE : notifications
column index | column name | data type
0 | id | INT NOT NULL AUTO_INCREMENT PRIMARY KEY,
1 | category1 | INT NOT NULL,
2 | category2 | INT NOT NULL,
3 | deviceid | INT NOT NULL,
4 | comp1 | INT, | comparison operator 1
5 | comp2 | INT, | comparison operator 2
6 | comp3 | INT, | comparison operator 3
7 | comp4 | INT, | comparison operator 4
8 | comp5 | INT,
9 | comp6 | INT,
10 | data1 | INT, | comparison value 1
11 | data2 | INT, | comparison value 2
12 | data3 | INT, | comparison value 3
13 | data4 | INT, | comparison value 4
14 | data5 | FLOAT,
15 | data6 | FLOAT,
16 | updated | INT UNSIGNED,
17 | name | VARCHAR(256),
18 | temp1 | INT,
19 | temp2 | INT,
20 | temp3 | VARCHAR(256)
TABLE : macro
column index | column name | data type
0 | id | INT NOT NULL AUTO_INCREMENT PRIMARY KEY,
1 | noti_id | INT NOT NULL
2 | category1 | INT
3 | category2 | INT
4 | deviceid | INT
5 | updated | INT UNSIGNED,
6 | command | VARCHAR(256),
7 | interval | INT,
8 | temp1 | INT,
9 | temp2 | INT,
10 | temp3 | INT,
11 | temp4 | VARCHAR(256)